## Sheet1
| 2 | 1.4142
| RMS | PEAK | Peak to Peak
| 120 | 169.7056 | 339.4113
| 240 | 339.4113 | 678.8225
| 415 | 586.8986 | 1173.7973
Medium Value Resistors |  |  | Power
|  |  | RMS | [8 empty] | Peak-to-Peak
|  |  | V | I | Q | V | I | Q | V | I | Q | V | I | Q | V | I | Q | V | I | Q
| Volts |  | 120 | 7.1386e-05 | 0.0085663 | 240 | 0.00014277 | 0.034265 | 415 | 0.00024688 | 0.10245 | 339.4113 | 0.00020191 | 0.068531 | 678.8225 | 0.00040382 | 0.27412 | 1173.7973 | 0.00069827 | 0.81963
| R1 | 240000 | 120 |  | 0.001223 | 240 |  | 0.0048921 | 415 |  | 0.014628 | 339.4113 |  | 0.0097843 | 678.8225 |  | 0.039137 | 1173.7973 |  | 0.11702
| R2 | 240000 | 102.8673 |  | 0.001223 | 205.7347 |  | 0.0048921 | 355.7496 |  | 0.014628 | 290.9528 |  | 0.0097843 | 581.9056 |  | 0.039137 | 1006.2117 |  | 0.11702
| R3 | 240000 | 85.7347 |  | 0.001223 | 171.4694 |  | 0.0048921 | 296.4991 |  | 0.014628 | 242.4943 |  | 0.0097843 | 484.9886 |  | 0.039137 | 838.6261 |  | 0.11702
| R4 | 240000 | 68.602 |  | 0.001223 | 137.204 |  | 0.0048921 | 237.2487 |  | 0.014628 | 194.0358 |  | 0.0097843 | 388.0716 |  | 0.039137 | 671.0405 |  | 0.11702
| R5 | 240000 | 51.4694 |  | 0.001223 | 102.9387 |  | 0.0048921 | 177.9982 |  | 0.014628 | 145.5773 |  | 0.0097843 | 291.1547 |  | 0.039137 | 503.455 |  | 0.11702
| R6 | 240000 | 34.3367 |  | 0.001223 | 68.6734 |  | 0.0048921 | 118.7478 |  | 0.014628 | 97.1189 |  | 0.0097843 | 194.2377 |  | 0.039137 | 335.8694 |  | 0.11702
| R7 | 240000 | 17.204 |  | 0.001223 | 34.4081 |  | 0.0048921 | 59.4973 |  | 0.014628 | 48.6604 |  | 0.0097843 | 97.3208 |  | 0.039137 | 168.2838 |  | 0.11702
| R8 | 1000 | 0.071386 |  | 5.096e-06 | 0.14277 |  | 2.0384e-05 | 0.24688 |  | 6.0948e-05 | 0.20191 |  | 4.0768e-05 | 0.40382 |  | 0.00016307 | 0.69827 |  | 0.00048759
| Total | 1681000 |  |  | 0.0085663 |  |  | 0.034265 |  |  | 0.10245 |  |  | 0.068531 |  |  | 0.27412 |  |  | 0.81963
|  |  | Differential Voltage | [5 empty] | Differential Voltage |  |  |  | Differential Voltage
|  |  | Position | Vi PtoP |  |  |  |  | Position | Vi PtoP |  |  | Position |  | Vi PtoP
|  |  | 1 | 678.8225 |  |  |  |  | 4 | 388.0716 |  |  | 3 |  | 484.9886
|  |  | 5 | 503.455 |  |  |  |  | GND | 0.11702 |  |  | 7 |  | 97.3208
|  |  | Vdiff | 175.3675 |  |  |  |  | Vdiff | 387.9546 |  |  | Vdiff |  | 387.6678
|  |  | Distance | 0.2 |  | mm |  |  | Distance | 0.45 |  |  | Distance |  | 0.4
|  |  | V/mm | 876.8376 |  |  |  |  | V/mm | 862.1214 |  |  | V/mm |  | 969.1696
|  |  | V/mm Arc | 1000 |  |  |  |  | V/mm Arc | 1000 |  |  | V/mm Arc |  | 1000
|  |  | Safe? | Yes |  |  |  |  | Safe? | Yes |  |  | Safe? |  | Yes
Large Value Resistors
Power
|  |  | RMS | [8 empty] | Peak-to-Peak
|  |  | V | I | Q | V | I | Q | V | I | Q | V | I | Q | V | I | Q | V | I | Q
| Volts |  | 120 | 7.1386e-05 | 0.0085663 | 0 | 0 | 0 | 0 | 0 | 0 | V/mm Arc | #VALUE! | #VALUE! | Safe? | #VALUE! | #VALUE! | 0 | 0 | 0
| R1 | 1000000 | 120 |  | 0.005096 | 0 |  | 0.020384 | 0 |  | 0.060948 | V/mm Arc |  | 0.040768 | Safe? |  | 0.16307 | 0 |  | 0.48759
| R2 | 499000 | 48.6139 |  | 0.0025429 | -142.7722 |  | 0.010172 | -246.8769 |  | 0.030413 | #VALUE! |  | 0.020343 | #VALUE! |  | 0.081372 | -698.2732 |  | 0.24331
| R3 | 180000 | 12.9923 |  | 0.00091728 | -214.0155 |  | 0.0036691 | -370.0684 |  | 0.010971 | #VALUE! |  | 0.0073382 | #VALUE! |  | 0.029353 | -1046.7115 |  | 0.087765
| R4 | 1000 | 0.14277 |  | 5.096e-06 | -239.7145 |  | 2.0384e-05 | -414.5062 |  | 6.0948e-05 | #VALUE! |  | 4.0768e-05 | #VALUE! |  | 0.00016307 | -1172.4007 |  | 0.00048759
| R5 | 1000 | 0.071386 |  | 5.096e-06 | -239.8572 |  | 2.0384e-05 | -414.7531 |  | 6.0948e-05 | #VALUE! |  | 4.0768e-05 | #VALUE! |  | 0.00016307 | -1173.099 |  | 0.00048759
| R6 | 0 | 2.1649e-15 |  | 0 | -240 |  | 0 | -415 |  | 0 | #VALUE! |  | 0 | #VALUE! |  | 0 | -1173.7973 |  | 0
| R7 | 0 | 2.1649e-15 |  | 0 | -240 |  | 0 | -415 |  | 0 | #VALUE! |  | 0 | #VALUE! |  | 0 | -1173.7973 |  | 0
| R8 | 0 | 2.1649e-15 |  | 0 | -240 |  | 0 | -415 |  | 0 | #VALUE! |  | 0 | #VALUE! |  | 0 | -1173.7973 |  | 0
| Total | 1681000 |  |  | 0.0085663 |  |  | 0.034265 |  |  | 0.10245 |  |  | 0.068531 |  |  | 0.27412 |  |  | 0.81963
|  |  | Differential Voltage | [5 empty] | Differential Voltage |  |  |  | Differential Voltage
|  |  | Position | Vi PtoP |  |  |  |  | Position | Vi PtoP |  |  | Position |  | Vi PtoP
|  |  | 1 | 678.8225 |  |  |  |  | 4 | #VALUE! |  |  | 3 |  | #VALUE!
|  |  | 4 | 0 |  |  |  |  | GND | 0.00048759 |  |  | 7 |  | #VALUE!
|  |  | Vdiff | 678.8225 |  |  |  |  | Vdiff | #VALUE! |  |  | Vdiff |  | #VALUE!
|  |  | Distance | 0.7 |  | mm |  |  | Distance | 0.45 |  |  | Distance |  | 0.4
|  |  | V/mm | 969.7464 |  |  |  |  | V/mm | #VALUE! |  |  | V/mm |  | #VALUE!
|  |  | V/mm Arc | 1000 |  |  |  |  | V/mm Arc | 1000 |  |  | V/mm Arc |  | 1000
|  |  | Safe? | Yes |  |  |  |  | Safe? | #VALUE! |  |  | Safe? |  | #VALUE!

## Sheet2
Index
| Input | Ohms | Output
Source | 240 | 0 | 240
R1 | 240 | 120000 | 205.7551
R2 | 205.7551 | 120000 | 171.5101
R3 | 171.5101 | 120000 | 137.2652
R4 | 137.2652 | 120000 | 103.0202
R5 | 103.0202 | 120000 | 68.7753
R6 | 68.7753 | 120000 | 34.5303
R7 | 34.5303 | 120000 | 0.28537
R8 | 0.28537 | 1000 | -2.5757e-14
GND | -2.5757e-14 | 0 | -2.5757e-14
Rtotal | 841000
Isys | 0.00028537
Current Scale
I_line | 10
I_ratio | 1000
I_sensor | 0.01
R_shunt | 10
Vrms | 0.1