## Sheet1
| Header |  |  | Power, System, | Interrupt | I/O port | Extbus |  | Timers |  |  |  | Communication interfaces | [9 empty] | Analog |  | HMI
LQFP176 | ID | Pin | Use | CLK, Debug, CAC |  |  | External bus | SDRAM | AGT | GPT | GPT | RTC | USBFS, | SCI0,2,4,6,8 | SCI1,3,5,7,9 | IIC | SPI, QSPI | SSI | MII | RMII | USBHS | SDHI | ADC12 | DAC12, | CTSU | GLCDC, PDC
[13 empty] | CAN | (30 MHz) | (30 MHz) |  |  |  | (25 MHz) | (50 MHz) |  |  |  | ACMPHS
1 |  |  | I2C_0 | - | IRQ0 | P400 | - | - | - | - | GTIOC6A_A | - | - | SCK4_B | SCK7_A | SCL0_A | - | AUDIO_CLK | ET1_TX_CLK | - | - | - | ADTRG1_B | - | - | -
2 |  |  |  | - | IRQ5-DS | P401 | - | - | - | GTETRGA_B | GTIOC6B_A | - | CTX0_B | CTS4_RTS4_B/ | TXD7_A/ | SDA0_A | - | - | ET0_MDC | ET0_MDC | - | - | - | - | - | -
3 |  |  | Limit Switch 0 | - | IRQ4-DS | P402 | - | - | AGTIO0_B/AGTIO1_B | - | - | RTCIC0 | CRX0_B | - | RXD7_A/ | - | - | - | ET0_MDIO | ET0_MDIO | - | - | - | - | - | -
4 |  |  | Ethernet | - | - | P403 | - | - | AGTIO0_C/AGTIO1_C | - | GTIOC3A_B | RTCIC1 | - | - | CTS7_RTS7_A/ | - | - | SSISCK0_A | ET1_MDC | ET1_MDC | - | - | - | - | - | PIXD7
5 |  |  |  | - | - | P404 | - | - | - | - | GTIOC3B_B | RTCIC2 | - | - | - | - | - | SSIWS0_A | ET1_MDIO | ET1_MDIO | - | - | - | - | - | PIXD6
6 |  |  |  | - | - | P405 | - | - | - | - | GTIOC1A_B | - | - | - | - | - | - | SSITXD0_A | ET1_TX_EN | RMII1_TXD_EN | - | - | - | - | - | PIXD5
7 |  |  |  | - | - | P406 | - | - | - | - | GTIOC1B_B | - | - | - | - | - | - | SSIRXD0_A | ET1_RX_ER | RMII1_TXD1 | - | - | - | - | - | PIXD4
8 |  |  |  | - | - | P700 | - | - | - | - | GTIOC5A_B | - | - | - | - | - | - | - | ET1_ETXD1 | RMII1_TXD0 | - | - | - | - | - | PIXD3
9 |  |  |  | - | - | P701 | - | - | - | - | GTIOC5B_B | - | - | - | - | - | - | - | ET1_ETXD0 | REF50CK1 | - | - | - | - | - | PIXD2
10 |  |  |  | - | - | P702 | - | - | - | - | GTIOC6A_B | - | - | - | - | - | - | - | ET1_ERXD1 | RMII1_RXD0 | - | - | - | - | - | PIXD1
11 |  |  |  | - | - | P703 | - | - | - | - | GTIOC6B_B | - | - | - | - | - | - | - | ET1_ERXD0 | RMII1_RXD1 | - | - | - | - | - | PIXD0
12 |  |  |  | - | - | P704 | - | - | - | - | - | - | - | - | - | - | - | - | ET1_RX_CLK | RMII1_RX_ER | - | - | - | - | - | HSYNC
13 |  |  |  | - | - | P705 | - | - | - | - | - | - | - | - | - | - | - | - | ET1_CRS | RMII1_CRS_DV | - | - | - | - | - | PIXCLK
14 |  |  | NC | - | IRQ7 | P706 | - | - | - | - | - | - | - | - | RXD3_B/ | - | - | - | - | - | USBHS_OVRCURB | - | - | - | - | -
15 |  |  | NC | - | IRQ8 | P707 | - | - | - | - | - | - | - | - | TXD3_B/ | - | - | - | - | - | USBHS_OVRCURA | - | - | - | - | -
16 |  |  | M0_Step | - |  | PB00 | - | - | - | - | - | - | - | - | SCK3_B | - | - | - | - | - | USBHS_VBUSEN | - | - | - | - | -
17 |  |  | USBHS | - |  | PB01 | - | - | - | - | - | - | - | - | CTS3_RTS3_B/ | - | - | - | - | - | USBHS_VBUS | - | - | - | - | -
18 |  |  | NC | VBATT | - | - | - | - | - | - | - | - | - | - | - | - | - | - | - | - | - | - | - | - | - | -
19 |  |  | Power and Clocks | VCL0 | - | - | - | - | - | - | - | - | - | - | - | - | - | - | - | - | - | - | - | - | - | -
20 |  |  |  | XCIN | - | - | - | - | - | - | - | - | - | - | - | - | - | - | - | - | - | - | - | - | - | -
21 |  |  |  | XCOUT | - | - | - | - | - | - | - | - | - | - | - | - | - | - | - | - | - | - | - | - | - | -
22 |  |  |  | VSS | - | - | - | - | - | - | - | - | - | - | - | - | - | - | - | - | - | - | - | - | - | -
23 |  |  |  | XTAL | IRQ2 | P213 | - | - | - | GTETRGC_A | - | - | - | - | TXD1_A/ | - | - | - | - | - | - | - | ADTRG1_A | - | - | -
24 |  |  |  | EXTAL | IRQ3 | P212 | - | - | AGTEE1 | GTETRGD_A | - | - | - | - | RXD1_A/ | - | - | - | - | - | - | - | - | - | - | -
25 |  |  |  | VCC | - | - | - | - | - | - | - | - | - | - | - | - | - | - | - | - | - | - | - | - | - | -
26 |  |  |  | AVCC_USBHS | - | - | - | - | - | - | - | - | - | - | - | - | - | - | - | - | - | - | - | - | - | -
27 |  |  |  | USBHS_RREF | - | - | - | - | - | - | - | - | - | - | - | - | - | - | - | - | - | - | - | - | - | -
28 |  |  |  | AVSS_USBHS | - | - | - | - | - | - | - | - | - | - | - | - | - | - | - | - | - | - | - | - | - | -
29 |  |  |  | PVSS_USBHS | - | - | - | - | - | - | - | - | - | - | - | - | - | - | - | - | - | - | - | - | - | -
30 |  |  |  | VSS2_USBHS | - | - | - | - | - | - | - | - | - | - | - | - | - | - | - | - | - | - | - | - | - | -
31 |  |  | USB HS | - | - | - | - | - | - | - | - | - | - | - | - | - | - | - | - | - | USBHS_DM | - | - | - | - | -
32 |  |  |  | - | - | - | - | - | - | - | - | - | - | - | - | - | - | - | - | - | USBHS_DP | - | - | - | - | -
33 |  |  | Power and GND | VSS1_USBHS | - | - | - | - | - | - | - | - | - | - | - | - | - | - | - | - | - | - | - | - | - | -
34 |  |  |  | VCC_USBHS | - | - | - | - | - | - | - | - | - | - | - | - | - | - | - | - | - | - | - | - | - | -
35 |  |  |  | VSS | - | - | - | - | - | - | - | - | - | - | - | - | - | - | - | - | - | - | - | - |  | -
36 |  |  | M1 Step | - | - | P415 | - | - | - | - | - | - | - | - | - | - | SSLA2_B | - | ET0_TX_EN | RMII0_TXD_EN | - | - | - | - | TS11 | -
37 |  |  | M2 Step | - | - | P414 | - | - | - | - | - | - | - | - | - | - | SSLA1_B | - | ET0_RX_ER | RMII0_TXD1 | - | SD0WP | - | - | TS10 | -
38 |  |  | M3 Step | - | - | P413 | - | - | - | GTOUUP_B | - | - | - | CTS0_RTS0_B/ | - | - | SSLA0_B | - | ET0_ETXD1 | RMII0_TXD0 | - | SD0CLK | - | - | TS09 | -
39 |  |  | M0 Dir | - | - | P412 | - | - | - | GTOULO_B | - | - | - | SCK0_B | - | - | RSPCKA_B | - | ET0_ETXD0 | REF50CK0 | - | SD0CMD | - | - | TS08 | -
40 |  |  | M1 Dir | - | IRQ4 | P411 | - | - | AGTOA1 | GTOVUP_B | GTIOC9A_A | - | - | TXD0_B/ | CTS3_RTS3_A/ | - | MOSIA_B | - | ET0_ERXD1 | RMII0_RXD0 | - | SD0DAT0 | - | - | TS07 | -
41 |  |  | M2 Dir | - | IRQ5 | P410 | - | - | AGTOB1 | GTOVLO_B | GTIOC9B_A | - | - | RXD0_B/ | SCK3_A | - | MISOA_B | - | ET0_ERXD0 | RMII0_RXD1 | - | SD0DAT1 | - | - | TS06 | -
42 |  |  | M3 Dir | - | IRQ6 | P409 | - | - | - | GTOWUP_B | GTIOC10A_A | - | USB_EXICEN_A | - | TXD3_A/ | - | - | - | ET0_RX_CLK | RMII0_RX_ER | USBHS_EXICEN | - | - | - | TS05 | -
43 |  |  | Limit Switch 1 | - | IRQ7 | P408 | - | - | - | GTOWLO_B | GTIOC10B_A | - | USB_ID_A | - | RXD3_A/ | - | - | - | ET0_CRS | RMII0_CRS_DV | USBHS_ID | - | - | - | TS04 | -
44 |  |  | USB Device | - | - | P407 | - | - | - | - | - | RTCOUT | USB_VBUS | CTS4_RTS4_A/ | - | SDA0_B | SSLB3_A | - | ET0_EXOUT | ET0_EXOUT | - | - | ADTRG0 | - | TS03 | -
45 |  |  | GND | VSS_USB | - | - | - | - | - | - | - | - | - | - | - | - | - | - | - | - | - | - | - | - | - | -
46 |  |  | USB Device |  | - | - | - | - | - | - | - | - | USB_DM | - | - | - | - | - | - | - | - | - | - | - | - | -
47 |  |  |  |  | - | - | - | - | - | - | - | - | USB_DP | - | - | - | - | - | - | - | - | - | - | - | - | -
48 |  |  | VDD | VCC_USB | - | - | - | - | - | - | - | - | - | - | - | - | - | - | - | - | - | - | - | - | - | -
49 |  |  | GP4 | - | - | P207 | A17 | - | - | - | - | - | - | - | - | - | SSLB2_A | - | - | - | - | - | - | - | TS02 | -
50 |  |  | Relay 7 | - | IRQ0-DS | P206 | WAIT | - | - | GTIU_A | - | - | USB_VBUSEN_A | RXD4_A/ | - | SDA1_A | SSLB1_A | SSIDATA1_A | ET0_LINKSTA | ET0_LINKSTA | - | SD0DAT2 | - | - | TS01 | -
51 |  |  | Relay 6 | CLKOUT_A | IRQ1-DS | P205 | A16 | - | AGTO1 | GTIV_A | GTIOC4A_B | - | USB_OVRCURA_A-DS | TXD4_A/ | CTS9_RTS9_A/ | SCL1_A | SSLB0_A | SSIWS1_A | ET0_WOL | ET0_WOL | - | SD0DAT3 | - | - | TSCAP_A | -
52 |  |  | Relay 5 | CACREF_A | - | P204 | A18 | - | AGTIO1_A | GTIW_A | GTIOC4B_B | - | USB_OVRCURB_A-DS | SCK4_A | SCK9_A | SCL0_B | RSPCKB_A | SSISCK1_A | ET0_RX_DV | - | - | SD0DAT4 | - | - | TS00 | -
53 |  |  | Limit Switch 2 | - | IRQ2-DS | P203 | A19 | - | - | - | GTIOC5A_A | - | CTX0_A | CTS2_RTS2_A/ | TXD9_A/ | - | MOSIB_A | - | ET0_COL | - | - | SD0DAT5 | - | - | TSCAP_B | -
54 |  |  | Limit Switch 3 | - | IRQ3-DS | P202 | WR1/ | - | - | - | GTIOC5B_A | - | CRX0_A | SCK2_A | RXD9_A/ | - | MISOB_A |  | ET0_ERXD2 | - | - | SD0DAT6 | - | - | - | LCD_TCON3_B
55 |  |  | Relay 4 | - | - | P313 | A20 | - | - | - | - | - | - | - | - | - | - | - | ET0_ERXD3 | - | - | SD0DAT7 | - | - | - | LCD_TCON2_B
56 |  |  | Relay 3 | - | - | P314 | A21 | - | - | - | - | - | - | - | - | - | - | - | - | - | - | - | - | - | - | LCD_TCON1_B
57 |  |  | Relay 2 | - | - | P315 | A22 | - | - | - | - | - | - | - | - | - | - | - | - | - | - | - | - | - | - | LCD_TCON0_B
58 |  |  | Relay 1 | - | - | P900 | A23 | - | - | - | - | - | - | - | - | - | - | - | - | - | - | - | - | - | - | LCD_CLK_B
59 |  |  | Relay 0 | - | - | P901 |  | - | - | - | - | - | - | - | - | - | - | - | - | - | - | - | - | - | - | LCD_DATA15_B
60 |  |  | Power and GND | VSS | - | - | - | - | - | - | - | - | - | - | - | - | - | - | - | - | - | - | - | - | - | -
61 |  |  |  | VCC | - | - | - | - | - | - | - | - | - | - | - | - | - | - | - | - | - | - | - | - | - | -
62 |  |  |  | VCL1 | - | - | - | - | - | - | - | - | - | - | - | - | - | - | - | - | - | - | - | - | - | -
63 |  |  |  | VSS | - | - | - | - | - | - | - | - | - | - | - | - | - | - | - | - | - | - | - | - | - | -
64 |  |  |  | VLO | - | - | - | - | - | - | - | - | - | - | - | - | - | - | - | - | - | - | - | - | - | -
65 |  |  |  | VLO | - | - | - | - | - | - | - | - | - | - | - | - | - | - | - | - | - | - | - | - | - | -
66 |  |  |  | VCC_DCDC | - | - | - | - | - | - | - | - | - | - | - | - | - | - | - | - | - | - | - | - | - | -
67 |  |  |  | RES | - |  | - | - | - | - | - | - | - | - | - | - | - | - | - | - | - | - | - | - | - | -
68 |  |  | I2C_1 Address bits | MD | - | P201 | - | - | - | - | - | - | - | - | - | - | - | - | - | - | - | - | - | - | - | -
69 |  |  |  | - | NMI | P200 | - | - | - | - | - | - | - | - | - | - | - | - | - | - | - | - | - | - | - | -
70 |  |  |  | - | - | P908 | CS7 | - | - | - | - | - | - | - | - | - | - | - | - | - | - | - | - | - | - | LCD_DATA14_B
71 |  |  |  | - | - | P907 | CS6 | - | - | - | - | - | - | - | - | - | - | - | - | - | - | - | - | - | - | LCD_DATA13_B
72 |  |  |  | - | - | P906 | CS5 | - | - | - | - | - | - | - | - | - | - | - | - | - | - | - | - | - | - | LCD_DATA12_B
73 |  |  | NC | - | - | P905 | CS4 | - | - | - | - | - | - | - | - | - | - | - | - | - | - | - | - | - | - | LCD_DATA11_B
74 |  |  |  | - | - | P312 | CS3 | CAS | - | - | - | - | - | - | - | - | - | - | - | - | - | - | - | - | - | -
75 |  |  |  | - | - | P311 | CS2 | RAS | - | - | - | - | - | - | - | - | - | - | - | - | - | - | - | - | - | LCD_DATA23_A
76 |  |  |  | - | - | P310 | A15 | A15 | - | - | - | - | - | - | - | - | - | - | - | - | - | - | - | - | - | LCD_DATA22_A
77 |  |  |  | - | - | P309 | A14 | A14 | - | - | - | - | - | - | - | - | - | - | - | - | - | - | - | - | - | LCD_DATA21_A
78 |  |  | USB Fault | - | - | P308 | A13 | A13 | - | - | - | - | - | - | - | - | - | - | - | - | - | - | - | - | - | LCD_DATA20_A
79 |  |  |  | - | - | P307 | A12 | A12 | - | - | - | - | - | CTS6_RTS6_A/ | - | - | - | - | - | - | - | - | - | - | - | LCD_DATA19_A
80 |  |  |  | - | - | P306 | A11 | A11 | - | - | - | - | - | SCK6_A | - | - | - | - | - | - | - | - | - | - | - | LCD_DATA18_A
81 |  |  |  | - | IRQ8 | P305 | A10 | A10 | - | - | - | - | - | TXD6_A/ | - | - | - | - | - | - | - | - | - | - | - | LCD_DATA17_A
82 |  |  |  | - | IRQ9 | P304 | A09 | A09 | - | - | GTIOC7A_A | - | - | RXD6_A/ | - | - | - | - | - | - | - | - | - | - | - | LCD_DATA16_A
83 |  |  |  | VSS | - | - | - | - | - | - | - | - | - | - | - | - | - | - | - | - | - | - | - | - | - | -
84 |  |  |  | VCC | - | - | - | - | - | - | - | - | - | - | - | - | - | - | - | - | - | - | - | - | - | -
85 |  |  |  | - | - | P303 | A08 | A08 | - | - | GTIOC7B_A | - | - | - | - | - | - | - | - | - | - | - | - | - | - | LCD_DATA15_A
86 |  |  |  | - | IRQ5 | P302 | A07 | A07 | - | GTOUUP_A | GTIOC4A_A | - | - | TXD2_A/ | - | - | SSLB3_B | - | - | - | - | - | - | - | - | LCD_DATA14_A
87 |  |  |  | - | IRQ6 | P301 | A06 | A06 | - | GTOULO_A | GTIOC4B_A | - | - | RXD2_A/ | - | - | SSLB2_B | - | - | - | - | - | - | - | - | LCD_DATA13_A
88 |  |  |  | TCK/SWCLK | - | P300 | - | - | - | - | GTIOC0A_A | - | - | - | - | - | SSLB1_B | - | - | - | - | - | - | - | - | -
89 |  |  |  | TMS/SWDIO | - | P108 | - | - | - | - | GTIOC0B_A | - | - | - | CTS9_RTS9_B/ | - | SSLB0_B | - | - | - | - | - | - | - | - | -
90 |  |  |  | CLKOUT_B/TDO/SWO | - | P109 | - | - | - | GTOVUP_A | GTIOC1A_A | - | CTX1_A | - | TXD9_B/ | - | MOSIB_B | - | - | - | - | - | - | - | - | -
91 |  |  |  | TDI | IRQ3 | P110 | - | - | - | GTOVLO_A | GTIOC1B_A | - | CRX1_A | CTS2_RTS2_B/ | RXD9_B/ | - | MISOB_B | - | - | - | - | - | - | VCOUT | - | -
92 |  |  |  | - | IRQ4 | P111 | A05 | A05 | - | - | GTIOC3A_A | - | - | SCK2_B | SCK9_B | - | RSPCKB_B | - | - | - | - | - | - | - | - | LCD_DATA12_A
93 |  |  |  | - | - | P112 | A04 | A04 | - | - | GTIOC3B_A | - | - | TXD2_B/ | - | - | - | SSISCK0_B |  | - | - | - | - | - | - | LCD_DATA11_A
94 |  |  |  | - | - | P113 | A03 | A03 | - | - | - | - | - | RXD2_B/ | - | - | - | SSIWS0_B |  | - | - | - | - | - | - | LCD_DATA10_A
95 |  |  |  | - | - | P114 | A02 | A02 | - | - | - | - | - | - | - | - | - | SSIRXD0_B |  | - | - | - | - | - | - | LCD_DATA09_A
96 |  |  |  | - | - | P115 | A01 | A01 | - | - | - | - | - | - | - | - | - | SSITXD0_B |  | - | - | - | - | - | - | LCD_DATA08_A
97 |  |  |  | VCC | - |  | - | - | - | - | - | - | - | - | - | - | - | - | - | - | - | - | - | - | - | -
98 |  |  |  | VSS | - |  | - | - | - | - | - | - | - | - | - | - | - | - | - | - | - | - | - | - | - | -
99 |  |  |  | - | - | P608 | A00/BC0 | A00/DQM1 | - | - | - | - | - | - | - | - | - | - | - | - | - | - | - | - | - | LCD_DATA07_A
100 |  |  |  | - | - | P609 | CS1 | CKE | - | - | - | - | - | - | - | - | - | - | - | - | - | - | - | - | - | LCD_DATA06_A
101 |  |  |  | - | - | P610 | CS0 | WE | - | - | - | - | - | - | - | - | - | - | - | - | - | - | - | - | - | LCD_DATA05_A
102 |  |  |  | - | - | P611 |  | SDCS | - | - | - | - | - | - | - | - | - | - | - | - | - | - | - | - | - | -
103 |  |  |  | - | - | P612 | D08 | DQ08 | - | - | - | - | - | - | - | - | - | - | - | - | - | - | - | - | - | -
104 |  |  |  | - | - | P613 | D09 | DQ09 | - | - | - | - | - | - | - | - | - | - | - | - | - | - | - | - | - | -
105 |  |  |  | - | - | P614 | D10 | DQ10 | - | - | - | - | - | - | - | - | - | - | - | - | - | - | - | - | - | -
106 |  |  |  | - | - | P615 | - | - | - | - | - | - | - | - | - | - | - | - | - | - | - | - | - | - | - | LCD_DATA10_B
107 |  |  |  | - | - | PA08 | - | - | - | - | - | - | - | - | - | - | - | - | - | - | - | - | - | - | - | LCD_DATA09_B
108 |  |  |  | - | - | PA09 | - | - | - | - | - | - | - | - | - | - | - | - | - | - | - | - | - | - | - | LCD_DATA08_B
109 |  |  |  | - | - | PA10 | - | - | - | - | - | - | - | - | - | - | - | - | - | - | - | - | - | - | - | LCD_DATA07_B
110 |  |  |  | VCC | - | - | - | - | - | - | - | - | - | - | - | - | - | - | - | - | - | - | - | - | - | -
111 |  |  |  | VSS | - | - | - | - | - | - | - | - | - | - | - | - | - | - | - | - | - | - | - | - | - | -
112 |  |  |  | VCL_F | - | - | - | - | - | - | - | - | - | - | - | - | - | - | - | - | - | - | - | - | - | -
113 |  |  |  |  | - | PA01 | - | - | - | - | - | - | - | - | - | - | - | - | - | - | - | - | - | - | - | LCD_DATA06_B
114 |  |  |  |  | - | PA00 | - | - | - | - | - | - | - | - | - | - | - | - | - | - | - | - | - | - | - | LCD_DATA05_B
115 |  |  |  |  | - | P607 | - | - | - | - | - | - | - | - | - | - | - | - | - | - | - | - | - | - | - | LCD_DATA04_B
116 |  |  |  |  | - | P606 | - | - | - | - | - | - | - | - | - | - | - | - | - | - | - | - | - | - | - | LCD_DATA03_B
117 |  |  |  |  | - | P605 | D11 | DQ11 | - | - | - | - | - | - | - | - | - | - | - | - | - | - | - | - | - | -
118 |  |  |  |  | - | P604 | D12 | DQ12 | - | - | - | - | - | - | - | - | - | - | - | - | - | - | - | - | - | -
119 |  |  |  |  | - | P603 | D13 | DQ13 | - | - | - | - | - | - | - | - | - | - | - | - | - | - | - | - | - | -
120 |  |  |  |  | - | P602 | EBCLK | SDCLK | - | - | - | - | - | - | - | - | - | - | - | - | - | - | - | - | - | LCD_DATA04_A
121 |  |  |  | - | - | P601 | WR/WR0 | DQM0 | - | - | - | - | - | - | - | - | - | - | - | - | - | - | - | - | - | LCD_DATA03_A
122 |  |  |  | - | - | P600 | RD | - | - | - | - | - | - | - | - | - | - | - | - | - | - | - | - | - | - | LCD_DATA02_A
123 |  |  |  | VCC | - | - | - | - | - | - | - | - | - | - | - | - | - | - | - | - | - | - | - | - | - | -
124 |  |  |  | VSS | - | - | - | - | - | - | - | - | - | - | - | - | - | - | - | - | - | - | - | - | - | -
125 |  |  |  | - | KR07 | P107 | D07 | DQ07 | - | - | GTIOC8A_A | - | - | CTS8_RTS8_A/ | - | - | - | - | - | - | - | - | - | - | - | LCD_DATA01_A
126 |  |  |  | - | KR06 | P106 | D06 | DQ06 | - | - | GTIOC8B_A | - | - | SCK8_A | - | - | SSLA3_A | - | - | - | - | - | - | - | - | LCD_DATA00_A
127 |  |  |  | - | IRQ0/KR05 | P105 | D05 | DQ05 | - | GTETRGA_C | - | - | - | TXD8 | - | - | SSLA2_A | - | - | - | - | - | - | - | - | LCD_TCON3_A
128 |  |  |  | - | IRQ1/KR04 | P104 | D04 | DQ04 | - | GTETRGB_B | - | - | - | RXD8_A/ | - | - | SSLA1_A | - | - | - | - | - | - | - | - | LCD_TCON2_A
129 |  |  |  | - | KR03 | P103 | D03 | DQ03 | - | GTOWUP_A | GTIOC2A_A | - | - | CTS0_RTS0_A/ | - | - | SSLA0_A | - | - | - | - | - | - | - | - | LCD_TCON1_A
130 |  |  |  | - | KR02 | P102 | D02 | DQ02 | AGTO0 | GTOWLO_A | GTIOC2B_A | - | - | SCK0_A | - | - | RSPCKA_A | - | - | - | - | - | ADTRG0_A | - | - | LCD_TCON0_A
131 |  |  |  | - | IRQ1/KR01 | P101 | D01 | DQ01 | AGTEE0 | GTETRGB_A | - | - | - | TXD0_A/ | CTS1_RTS1_A/ | SDA1_B | MOSIA_A | - | - | - | - | - | - | - | - | LCD_CLK_A
132 |  |  |  | - | IRQ2/KR00 | P100 | D00 | DQ00 | AGTIO0_A | GTETRGA_A | - | - | - | RXD0_A/ | SCK1_A | SCL1_B | MISOA_A | - | - | - | - | - | - | - | - | LCD_EXTCLK_A
133 |  |  |  | - | - | P800 | D14 | DQ14 | - | - | - | - | - | - | - | - | - | - | - | - | - | - | - | - | - | -
134 |  |  |  | - | - | P801 | D15 | DQ15 | - | - | - | - | - | - | - | - | - | - | - | - | - | SD1DAT4 | - | - | - | -
135 |  |  |  | - | - | P802 | - | - | - | - | - | - | - | - | - | - | - | - | - | - | - | SD1DAT5 | - | - | - | LCD_DATA02_B
136 |  |  |  | - | - | P803 | - | - | - | - | - | - | - | - | - | - | - | - | - | - | - | SD1DAT6 | - | - | - | LCD_DATA01_B
137 |  |  |  |  | - | P804 | - | - | - | - | - | - | - | - | - | - | - | - | - | - | - | SD1DAT7 | - | - | - | LCD_DATA00_B
138 |  |  |  | VCC | - |  | - | - | - | - | - | - |  | - | - | - | - | - | - | - | - | - | - | - | - | -
139 |  |  |  | VSS | - |  | - | - | - | - | - | - |  | - | - | - | - | - | - | - | - | - | - | - | - | -
140 |  |  |  | - | - | P500 | - | - | AGTOA0 | GTIU_B | GTIOC11A_A | - | USB_VBUSEN_B | - | - | - | QSPCLK | - | - | - | - | SD1CLK | AN016 | IVREF0 | - | -
141 |  |  |  | - | IRQ11 | P501 | - | - | AGTOB0 | GTIV_B | GTIOC11B_A | - | USB_OVRCURA_B | - | TXD5_A/ | - | QSSL | - | - | - | - | SD1CMD | AN116 | IVREF1 | - | -
142 |  |  |  | - | IRQ12 | P502 | - | - | - | GTIW_B | GTIOC12A | - | USB_OVRCURB_B | - | RXD5_A/ | - | QIO0 | - | - | - | - | SD1DAT0 | AN017 | IVCMP0 | - | -
143 |  |  |  | - |  | P503 | - | - | - | GTETRGC_B | GTIOC12B | - | USB_EXICEN_B | CTS6_RTS6_B/ | SCK5_A | - | QIO1 | - | - | - | - | SD1DAT1 | AN117 | - | - | -
144 |  |  |  | - |  | P504 | - | - | - | GTETRGD_B | GTIOC13A | - | USB_ID_B | SCK6_B | CTS5_RTS5_A/ |  | QIO2 | - | - | - | - | SD1DAT2 | AN018 | - | - | -
145 |  |  |  | - | IRQ14 | P505 | - | - | - | - | GTIOC13B | - | - | RXD6_B/ | - | - | QIO3 | - | - | - | - | SD1DAT3 | AN118 | - | - | -
146 |  |  |  | - | IRQ15 | P506 | - | - | - | - | - | - | - | TXD6_B/ | - | - | - | - | - | - | - | SD1CD | AN019 | - | - | -
147 |  |  |  | - | - | P507 | - | - | - | - | - | - | - |  | CTS5_RTS5_B/ | - | - | - | - | - | - | SD1WP | AN119 | - | - | -
148 |  |  |  | VCL2 | - | - | - | - | - | - | - | - | - | - | - | - | - | - | - | - | - | - | - | - | - | -
149 |  |  |  | VCC | - | - | - | - | - | - | - | - | - | - | - | - | - | - | - | - | - | - | - | - | - | -
150 |  |  |  | VSS | - | - | - | - | - | - | - | - | - | - | - | - | - | - | - | - | - | - | - | - | - | -
151 |  |  |  | - | IRQ13 | P015 | - | - | - | - | - | - | - | - | - | - | - | - | - | - | - | - | AN006/AN106 | DA1/IVCMP1 | - | -
152 |  |  |  | - | - | P014 | - | - | - | - | - | - | - | - | - | - | - | - | - | - | - | - | AN005/AN105 | DA0/IVREF3 | - | -
153 |  |  |  | VREFL | - | - | - | - | - | - | - | - | - | - | - | - | - | - | - | - | - | - | - | - | - | -
154 |  |  |  | VREFH | - | - | - | - | - | - | - | - | - | - | - | - | - | - | - | - | - | - | - | - | - | -
155 |  |  |  | AVCC0 | - | - | - | - | - | - | - | - | - | - | - | - | - | - | - | - | - | - | - | - | - | -
156 |  |  |  | AVSS0 | - | - | - | - | - | - | - | - | - | - | - | - | - | - | - | - | - | - | - | - | - | -
157 |  |  |  | VREFL0 | - | - | - | - | - | - | - | - | - | - | - | - | - | - | - | - | - | - | - | - | - | -
158 |  |  |  | VREFH0 | - | - | - | - | - | - | - | - | - | - | - | - | - | - | - | - | - | - | - | - | - | -
159 |  |  |  | - | IRQ14-DS | P010 | - | - | - | - | - | - | - | - | - | - | - | - | - | - | - | - | AN103 | - | - | -
160 |  |  |  | - | IRQ13-DS | P009 | - | - | - | - | - | - | - | - | - | - | - | - | - | - | - | - | AN004 | - | - | -
161 |  |  |  | - | IRQ12-DS | P008 | - | - | - | - | - | - | - | - | - | - | - | - | - | - | - | - | AN003 | - | - | -
162 |  |  |  | - | - | P007 | - | - | - | - | - | - | - | - | - | - | - | - | - | - | - | - | PGAVSS100 | - | - | -
163 |  |  |  | - | IRQ11-DS | P006 | - | - | - | - | - | - | - | - | - | - | - | - | - | - | - | - | AN102 | IVCMP2 | - | -
164 |  |  |  | - | IRQ10-DS | P005 | - | - | - | - | - | - | - | - | - | - | - | - | - | - | - | - | AN101 | IVCMP2 | - | -
165 |  |  |  | - | IRQ9-DS | P004 | - | - | - | - | - | - | - | - | - | - | - | - | - | - | - | - | AN100 | IVCMP2 | - | -
166 |  |  |  | - | - | P003 | - | - | - | - | - | - | - | - | - | - | - | - | - | - | - | - | PGAVSS000 | - | - | -
167 |  |  |  | - | IRQ8-DS | P002 | - | - | - | - | - | - | - | - | - | - | - | - | - | - | - | - | AN002 | IVCMP2 | - | -
168 |  |  |  | - | IRQ7-DS | P001 | - | - | - | - | - | - | - | - | - | - | - | - | - | - | - | - | AN001 | IVCMP2 | - | -
169 |  |  |  | - | IRQ6-DS | P000 | - | - | - | - | - | - | - | - | - | - | - | - | - | - | - | - | AN000 | IVCMP2 | - | -
170 |  |  |  | VSS | - | - | - | - | - | - | - | - | - | - | - | - | - | - | - | - | - | - | - | - | - | -
171 |  |  |  | VCC | - | - | - | - | - | - | - | - | - | - | - | - | - | - | - | - | - | - | - | - | - | -
172 |  |  |  | - | - | P806 | - | - | - | - | - | - | - | - | - | - | - | - | - | - | - | - | - | - | - | LCD_EXTCLK_B
173 |  |  |  | - | - | P805 | - | - | - | - | - | - | - | - | - | - | - | - | - | - | - | - | - | - | - | LCD_DATA17_B
174 |  |  |  | - | - | P513 | - | - | - | - | - | - | - | - | - | - | - | - | ET1_ETXD3 | - | - | - | - | - | - | LCD_DATA16_B
175 |  |  |  | - | IRQ14 | P512 | - | - | - | - | GTIOC0A_B | - | CTX1_B | TXD4_B/ | - | SCL2 | - | - | ET1_ETXD2 | - | - | - | - | - | - | VSYNC
176 |  |  |  | - | IRQ15 | P511 | - | - | - | - | GTIOC0B_B | - | CRX1_B | RXD4_B/ | - | SDA2 | - | - | ET1_TX_ER | - | - | - | - | - | - | PCKO
MISO4_B/SCL4_B