## Sheet1
P/N: | BRD2204A
Revision: | B00
Description: | EFM32 Giant Gecko 11 Starter Kit
Revised: | Tuesday, April 18, 2017
Item | Quantity | Reference | Value | Manufacturer | Manufacturers Part Number | Description | Tolerance | Rating | Technology | Not Mounted
1 | 5 | C100,C101,C610,C1001,C1003 | 1N |  |  |  | 10% | 6.3V | X5R
2 | 68 | C102,C103,C104,C105,C106,C107,C110,C199,C408,C419,C501,C505,C510,C600,C603,C604,C605,C606,C611,C621,C623,C626,C629,C630,C632,C650,C660,C661,C662,C663,C702,C704,C706,C707,C710,C721,C724,C727,C728,C730,C733,C734,C736,C739,C740,C741,C742,C744,C800,C803,C804,C805,C806,C807,C808,C810,C891,C904,C905,C910,C911,C912,C913,C914,C916,C917,C920,C1019 | 100N |  |  |  | 10% | 10V | X5R
3 | 1 | C198 | 330P |  |  |  | 10% | 25V | X7R
4 | 1 | C200 | 20mF | Seiko | XH311HG-IV07E |  |  | 3.3V
5 | 4 | C201,C202,C407,C715 | 4U7 |  |  |  |  | 10V | X5R
6 | 17 | C400,C402,C423,C502,C508,C601,C607,C703,C714,C719,C720,C725,C731,C732,C735,C907,C915 | 10U |  |  |  | 20% | 10V | X5R
7 | 9 | C401,C409,C420,C608,C609,C716,C938,C941,C942 | 1U |  |  |  | 20% | 10V | X5R
8 | 11 | C404,C717,C718,C738,C758,C759,C760,C761,C890,C908,C909 | 10N |  |  |  | 10% | 10V | X5R
9 | 1 | C602 | 33N |  |  |  | 10% | 6.3V | X5R
10 | 4 | C622,C624,C743,C752 | 22U |  |  |  | 20% | 10V | X5R
11 | 1 | C625 | 2U2 |  |  |  |  | 10V | X5R
12 | 1 | C631 | 1N
13 | 1 | C633 | 1N |  |  |  | 10% | 2 kV | X7R
14 | 1 | C700 | 22U | Murata | GRM21 |  |  | 10V | X5R
15 | 2 | C701,C754 | 100N | Murata | GRM155 |  | 10% | 16V | X7R
16 | 1 | C705 | 10N | Murata | GRM155 |  |  | 25V | X7R
17 | 2 | C729,C737 | 10N |  |  |  | 10% | 10V | X5R | NM
18 | 1 | C751 | 100P | Murata | GRM155 |  |  | 16V | X7R
19 | 2 | C900,C901 | 18P |  |  | CAP CER NP0 18pF 50V 5% |  | 50V | C0G
20 | 2 | C902,C903 | 12P |  |  |  |  | 50V | C0G
21 | 2 | C937,C945 | 150P |  |  |  | 10% | 25V | X7R
22 | 2 | C1002,C1004 | 10P |  |  |  |  | 25V | C0G
23 | 1 | DISP1 | LS013B7DH06 | SHARP | LS013B7DH06
24 | 2 | D400,D802 | IP4221CZ6-XS | NXP Semiconductors | IP4221CZ6-XS,132
25 | 1 | D703 | LM4040C30IDCK | Texas Instruments | LM4040C30IDCKR | IC VREF SHUNT PREC 3.0V
26 | 2 | D704,D801 | PUSB3AB6 | NXP | PUSB3AB6
27 | 2 | D705,D800 | VESD05A8A-HNH | Vishay Semiconductors | VESD05A8A-HNH | DIODE TVS ARRAY 65W 5V UNI
28 | 2 | J101,J102 | HEADER_2X16_2.54MM_TH | [6 empty] | NM
29 | 2 | LED100,LED101 | RGB | Lumex | LX0404SIUPGUSB
30 | 1 | LED601 | GREEN | Everlight | EL19-21VGC/TR8 | LED GREEN 570nm 12.5mcd
31 | 1 | LED900 | YELLOW | Würth Electronics | 150060YS75000 | LED YELLOW 592nm 110mcd
32 | 1 | LED901 | BLUE | Panasonic | LNJ926W8CRA | LED BLUE BRIGHT 465nm 11.5mcd
33 | 1 | LED903 | RED | Würth Electronics | 150060RS75000 | LED RED 630nm 250mcd
34 | 1 | LED904 | LED_G_R | Avago | HSMF-C165 | LED RED/GREEN 621/572nm DIFF
35 | 1 | L1 | 4U7 | Wurth Elektronik | 74479775247
36 | 1 | L100 | 390UH | Würth Electronics | S11100017 | INDUCTOR POWER 390uH 120mA
37 | 1 | L200 | 6U8 | Coilcraft | XPL2010-682MLC
38 | 11 | L400,L601,L602,L700,L702,L703,L780,L800,L801,L900,L1001 | CBF102WB | Würth Electronics | 742792796
39 | 2 | L401,L402 | CBF102WB | Würth Electronics | 742792662
40 | 1 | L600 | CBF221HC | Würth Electronics | 742792022 | FERRITE BEAD 220R 2A
41 | 2 | L603,L604 | ACM2012 | TDK | ACM2012-121-2P-T002
42 | 1 | L910 | 74279272 | Wurth Elektronik | 74279272
43 | 1 | M1 | HOLE_PTH_3MM | [6 empty] | NM
44 | 2 | M2,M3 | HOLE_TH_3MM | [6 empty] | NM
45 | 2 | M4,M5 | 25x4mm | Parafix | PAR220812RB1 | PAD W/ SELF ADHESIVE FOAM
46 | 1 | PCB1 | PCB2204A |  | PCB2204A Rev. B00
47 | 1 | P100 | HEADER_2X10_2.54MM_HOR_SMD | Taitek | HE2P-20G6C394-5R | CONN HDR PIN RA W/PEG 2.54mm
48 | 1 | P101 | XF2L-1025-1A_MEMLCD | OMRON | XF2L-1025-1A | CONN FPC/ZIF RA 0.5mm
49 | 1 | P400 | USB_Micro_AB | Molex | 475890001
50 | 1 | P501 | 114-00841-68 | Amphenol | 114-00841-68 | CONN MICRO SD CARD PUSH-PULL
51 | 1 | P601 | WR_COM_USB_MINI_B | Würth Electronics | 651 005 161 21 | CONN MINI USB RECEPT TYPE B
52 | 1 | P602 | RJHSE-5E80 | Amphenol | RJHSE-5E80
53 | 1 | P700 | COIN_CELL | Keystone | 3002 | BATTERY RETAINER
54 | 1 | P701 | HEADER_2X10_1.27MM_SMD | Sullins | GRPB102VWQS
55 | 1 | P800 | HEADER_DEBUG_ETM | Samtec | FTSH-110-01-L-DV-K-P-TR | CONN HEADER PIN VERT 1.27mm
56 | 1 | Q700 | BSS84 | Diodes Inc. | BSS84DW-7-F | MOSFET P-CH 50V 130MA
57 | 1 | Q701 | DMN5L06 | Diodes Inc. | DMN5L06DWK-7 | MOSFET DUAL N-CH 50V
58 | 1 | Q702 | BC846BWT1G | ON Semiconductor | BC846BWT1G | TRANSISTOR NPN 65V 100MA
59 | 1 | Q703 | DMG3415 | Diodes Inc | DMG3415UFY4Q-7
60 | 1 | Q800 | DMN5L06WK | Diodes Inc. | DMN5L06WK-7 | MOSFET N-CH 50V 300mA
61 | 1 | Q1100 | SiA975DJ | Vishay | SiA975DJ
62 | 1 | RP509 | 22R | ROHM | MNR04MRAPJ220
63 | 1 | RP604 | 49R9 | Yageo | YC124-FR-0749R9L
64 | 2 | RP800,RP801 | 33R | ROHM | MNR04M0APJ330
65 | 8 | R100,R103,R129,R198,R246,R728,R810,R811 | 100R |  |  | RES 100R 1/16W 1% 100ppm
66 | 7 | R101,R102,R109,R407,R708,R742,R815 | 1M |  |  | RES 1M 1/20W 1% 200ppm | 1%
67 | 5 | R104,R621,R627,R745,R747 | 0R | [6 empty] | NM
68 | 7 | R105,R200,R510,R511,R610,R643,R814 | 10M
69 | 17 | R106,R603,R604,R605,R606,R611,R612,R650,R651,R652,R681,R735,R800,R816,R890,R891,R1100 | 100K |  |  | RES 100K 1/20W 1% 200ppm | 1%
70 | 1 | R110 | 10M | [6 empty] | NM
71 | 10 | R111,R195,R197,R207,R408,R748,R779,R786,R915,R916 | 0R |  |  | RES 0R Imax 2A JUMPER
72 | 10 | R112,R113,R600,R609,R623,R729,R739,R782,R785,R914 | 10K |  |  | RES 10K 1/20W 1% 200ppm | 1%
73 | 8 | R114,R115,R607,R608,R727,R774,R807,R808 | 4K7 |  |  | RES 4K7 1/20W 1% 200ppm | 1%
74 | 2 | R116,R734 | 510K
75 | 2 | R196,R901 | 1K5 |  |  |  | 1%
76 | 2 | R201,R205 | 698R |  |  |  | 1%
77 | 2 | R202,R206 | 910R |  |  |  | 1%
78 | 2 | R203,R204 | 2K32 |  |  |  | 1%
79 | 2 | R300,R301 | 0R |  |  |  | 1%
80 | 3 | R400,R731,R910 | 1R |  |  | RES 1R 1/16W 1% 200ppm
81 | 2 | R405,R406 | 15R |  |  | RES 15R 1/16W 1% 100ppm
82 | 5 | R503,R902,R904,R931,R932 | 22R |  |  | RES 22R 1/16W 1% 100ppm
83 | 2 | R512,R760 | 330K |  |  | RES 330K 1/20W 1% 200ppm | 1%
84 | 1 | R601 | 180K |  |  | RES 180K 1/20W 1% 200ppm | 1%
85 | 1 | R602 | 110K |  |  | RES 110K 1/20W 1% 200ppm | 1%
86 | 1 | R622 | 47R |  |  | RES 47R 1/16W 1% 100ppm
87 | 1 | R632 | 6K49 |  |  |  | 1%
88 | 9 | R633,R655,R656,R705,R743,R772,R792,R919,R920 | 1K |  |  | RES 1K 1/20W 1% 200ppm | 1%
89 | 1 | R645 | 49R9 |  |  | RES 49R9 1/16W 1% 100ppm
90 | 4 | R646,R647,R648,R649 | 75R |  |  |  | 1%
91 | 1 | R682 | 220R
92 | 1 | R700 | 10K |  |  | RES 10K 1/16W 1% 100ppm | 1%
93 | 2 | R701,R704 | 4R7 | Bourns | CRT1206-BY-4R7-ELFTR |  | 0.1%
94 | 1 | R703 | 4K99 |  |  | RES 4K99 1/16W 1% 100ppm
95 | 1 | R706 | 15K |  |  | RES 15K 1/20W 1% 200ppm | 1%
96 | 1 | R707 | 33K |  |  |  | 1%
97 | 4 | R709,R710,R732,R733 | 1K8 | YAGEO | RT0603BRD071K8L | RES 1K8 1/10W 0.1% 25ppm | 0.1%
98 | 2 | R717,R736 | 10R |  |  | RES 10R 1/16W 1% 200ppm | 1%
99 | 2 | R718,R737 | 12K | YAGEO | RT0603BRD0712KL | RES 12K 1/10W 0.1% 25ppm | 0.1%
100 | 1 | R738 | 8K2 |  |  | RES 8K2 1/20W 1% 200ppm | 1%
101 | 2 | R740,R750 | 4R7 | Bourns | CRT1206-BY-4R7-ELFTR |  | 0.1%
102 | 1 | R741 | 51K |  |  |  | 1%
103 | 1 | R744 | 22K |  |  |  | 1%
104 | 1 | R746 | 1R |  |  |  |  | 0.5W
105 | 1 | R749 | 11K5 |  |  | RES 11K5 1/16W 1% 100ppm
106 | 2 | R781,R805 | 33R |  |  | RES 33R 1/16W 1% 100ppm
107 | 1 | R801 | 47K |  |  | RES 47K 1/20W 1% 200ppm
108 | 1 | R809 | 100K | [6 empty] | NM
109 | 1 | R900 | 3K |  |  | RES 3K0 1/20W 1% 200ppm
110 | 2 | R903,R912 | 2K |  |  | RES 2K 1/20W 1% 200ppm
111 | 2 | R917,R918 | 4K7 | [6 empty] | NM
112 | 2 | R930,R940 | 27K4 |  |  |  | 1% |  |  | NM
113 | 2 | R935,R937 | 2K49 |  |  |  | 1% |  |  | NM
114 | 1 | R941 | 100K |  |  |  | 1% |  |  | NM
115 | 2 | R1002,R1007 | 6K2 |  |  | RES 6K2 1/16W 1% 100ppm | 1%
116 | 2 | R1003,R1008 | 62R |  |  | RES 62R 1/16W 1% 100ppm | 1%
117 | 3 | R1004,R1009,R1010 | 51K | YAGEO | RT0603BRD0751KL | RES 51K 1/10W 0.1% 25ppm | 0.1%
118 | 1 | R1005 | 160R | YAGEO | RT0603BRD07160RL | RES 160R 1/10W 0.1% 25ppm | 0.1%
119 | 1 | ST1 | 2X1 2.54MM | [6 empty] | NM
120 | 3 | SW100,SW101,SW103 | PTS810 | CK Components | PTS810 SJM 250 SMTR LFS | SWITCH TACTILE SPST-NO 0.05A 1
121 | 1 | SW104 | SW_DP3T | C&K | JS203011SCQNR
122 | 1 | TPH999 | PROTO_TH | [6 empty] | NM
123 | 4 | TPJ412,TPJ413,TPJ414,TPJ415 | TP_SMD
124 | 52 | TP150,TP151,TP152,TP153,TPJ600,TPJ606,TPJ607,TPJ608,TPJ611,TPJ612,TPJ613,TPJ614,TPJ650,TPJ651,TPJ652,TPJ653,TP702,TP705,TP706,TP707,TP708,TP710,TP711,TP712,TP713,TP714,TPJ801,TPJ802,TPJ803,TPJ804,TPJ808,TPJ810,TPJ817,TPJ900,TPJ901,TPJ902,TP903,TPJ905,TPJ908,TPJ909,TPJ910,TPJ911,TPJ912,TPJ913,TP923,TPJ950,TPJ951,TPJ952,TPJ953,TPJ954,TPJ955,TPJ956 | TP_SMD | [6 empty] | NM
125 | 4 | TP154,TP156,TP703,TP709 | TP_SMD | [6 empty] | NM
126 | 2 | TP700,TP701 | TP_SMD | [6 empty] | NM
127 | 1 | T3 | TOUCH SLIDER
128 | 2 | T600,T601 | ALT3232M | TDK | ALT3232M-151-T001
129 | 1 | U1 | EFM32GG11B820F2048GL192 | Silicon Labs | EFM32GG11B820F2048GL192-XR
130 | 1 | U100 | TS3A44159 | Texas Instruments | TS3A44159RSVR | IC SWITCH QUAD SPDT
131 | 2 | U101,U707 | TS3A24159 | Texas Instruments | TS3A24159YZPR | IC SWITCH DUAL SPDT
132 | 1 | U102 | Si7021-A20 | Silicon Laboratories | Si7021-A20-GM1R | IC SENSOR TEMP & HUMIDITY
133 | 1 | U200 | AS1312-BWLT-50 | ams | AS1312-BWLT-50
134 | 1 | U400 | AP2151 | Diodes Inc. | AP2151FMG-7 | IC PWR SW USB 1CH 0.5A HI
135 | 5 | U502,U602,U650,U702,U805 | TS3A4751 | Texas Instruments | TS3A4751RUCR | IC QUAD SWITCH
136 | 2 | U503,U902 | MX25R3235F | Macronix | MX25R3235FBDIL0
137 | 1 | U504 | EMIF06-MSD | ST | EMIF06-MSD02N16
138 | 1 | U600 | LP3982ILD-ADJ | Texas Instruments | LP3982ILD-ADJ | IC REG ADJ 300mA LDO CMOS
139 | 1 | U601 | 24AA024 | Microchip | 24AA024T-I/MNY | IC EEPROM 2KBIT SERIAL
140 | 1 | U603 | TLV70536 | Texas Instruments | TLV70536YFP | IC REG LDO 3.6V 0.2A
141 | 4 | U604,U800,U802,U806 | 74LVC4066 | NXP | 74LVC4066BQ,115 | IC SWITCH QUAD SPST
142 | 1 | U621 | KSZ8091RND | Microchip | KSZ8091RNDCA-TR
143 | 1 | U623 | NX3L1G66 | NXP | NX3L1G66GM
144 | 2 | U660,U661 | 74LVCH2T45GT | Nexperia | 74LVCH2T45GT
145 | 1 | U701 | LP3878-ADJ | Texas Instruments | LP3878SD-ADJ/NOPB | IC REG LDO ADJ 0.8A
146 | 2 | U703,U705 | LTC6102CDD | National Semiconductor | LTC6102CDD#PBF
147 | 1 | U704 | TS5A23167 | Texas Instruments | TS5A23167YZP | IC SWITCH DUAL SPDT
148 | 1 | U706 | MCP6001T | Microchip Technology | MCP6001T-I/LT | IC LOW POWER OP AMP 1MHz
149 | 2 | U708,U709 | TS5A23166 | Texas Instruments | TS5A23166YZPR | IC SWITCH DUAL SPDT
150 | 1 | U710 | LMV551 | Texas Instruments | LMV551MG/NOPB | IC OPAMP GP 3MHZ RRO
151 | 3 | U803,U804,U809 | 74LVC2G125 | Texas Instruments | SN74LVC2G125YZPR | IC DUAL BUS BUFFER GATE
152 | 1 | U808 | 74LVC8T245 | Texas Instruments | SN74LVC8T245RHL | IC BUS TRANSCVR 8BIT
153 | 1 | U900 | Board Control MCU |  |  | IC MCU 32BIT
154 | 2 | U910,U911 | SPK0838HT4H | Knowles | SPK0838HT4H-B
155 | 1 | U916 | ADAU7002 | Analog Devices, Inc. | ADAU7002ACBZ | Audio A/D converter.
156 | 1 | U1000 | AD8656 | Analog Devices Inc | AD8656ARMZ | IC CMOS DUAL AMPLIFIER
157 | 1 | U1001 | Si7210A | Silicon Labs | Si7210-A-00-IV(R) | IC HALL SENSOR
158 | 1 | U1100 | 74LVC1G04 | Diodes Inc | 74LVC1G04FW4-7
159 | 1 | X1 | 50.0MHz | Kyocera | CX2016DB50000F0GRSC1
160 | 1 | X2 | 32.768kHz | KDS | 1TJG125DP1A0012
161 | 1 | X900 | 16.0MHz | Kyocera | CX2016DB16000D0FLJC6